## Torque-Calibration
με
cal | 100 | 0 | -100 | gain | fillter | mean | cal_value
Thrust | 4.727 | 0.028931 | -4.6744 | 1 | 1Hz | 4.7007 | -0.084307
Torque | 4.9283 | -2.3886e-05 | -4.9651 | 1 | 1Hz | 4.9467 | 0.081263
| -0.28358 | 6.6341 |  | Kgf-m | Voltage | Epsilon
0.005 | 1.0043 |  |  | 0 | 0.14857 | 0
0.01 | 2.0186 |  |  | 0.005 | 1.0043 | 86.5469
0.015 | 3.0331 |  |  | 0.01 | 2.0186 | 189.1313
0.02 | 4.0161 |  |  | 0.015 | 3.0331 | 291.7359
0.025 | 5.0332 |  |  | 0.02 | 4.0161 | 391.1546
0.03 | 6.1656 |  |  | 0.025 | 5.0332 | 494.0222
0.02 | 4.1915 |  |  | 0.03 | 6.1656 | 608.5509
0.015 | 3.2013 |  |  | 0.0349 | 7.0698 | 700
0.01 | 2.2238
0.005 | 1.2363
0 | 0.14857 | 7.0698

## Sheet1
Ship A-2 propeller open test results
DIAMETER (m) |  |  | 0.172
BOSS RATIO |  |  | 0.1259
PITCH RATIO (CONST.) |  |  | 0.5778
EXPANDED AREA RATIO |  |  | 0.5439
MAX. BLADE WIDTH RATIO |  |  | 0.275
BLADE THICKNESS RATIO |  |  | 0.0505
NUMBER OF BLADES |  |  | 3
J | KT | 10KQ | η
0 | 0.224 | 0.187 | 0
0.075 | 0.207 | 0.18 | 0.13727
0.145 | 0.189 | 0.168 | 0.25962
0.19 | 0.175 | 0.162 | 0.32666
0.245 | 0.162 | 0.155 | 0.40754
0.285 | 0.148 | 0.145 | 0.46298
0.345 | 0.134 | 0.137 | 0.53706
0.38 | 0.117 | 0.121 | 0.5848
0.435 | 0.098 | 0.108 | 0.62822
0.48 | 0.082 | 0.099 | 0.63276
0.535 | 0.062 | 0.08 | 0.6599
0.58 | 0.042 | 0.065 | 0.59646
0.65 | 0.018 | 0.04 | 0.46553
0.725 | -0.015 | 0.012 | -1.4423